## hsut_hybrid assumptions
prod |  |  |  | p.1 | p.2 | p.3 | p.4 | p.5 | p.6 | p.7 | [8 empty] | p.1 | p.2 | p.3 | p.4 | p.5 | p.6 | p.7
| tech | [9 empty] | t.1 | t.2 | t.3 | t.4 | t.5 | [10 empty] | t.1 | t.2 | t.3 | t.4 | t.5 | t.1 | t.2 | t.3 | t.4 | t.5
|  | unit | name | fuel A | fuel B | heat | electricity chp | electricity pv | product A | product B | oil refinery | boiler | chp engine | pv plant | industry |  |  |  | fuel A | fuel B | heat | electricity chp | electricity pv | product A | product B | oil refinery | boiler | chp engine | pv plant | industry | oil refinery | boiler | chp engine | pv plant | industry
[11 empty] | U |  |  |  |  | Y | Q | [8 empty] | u=U*inv(diag(X)) |  |  |  |  | c=V'*inv(diag(X))*I_pt'
p.1 |  | MWh | fuel A | [7 empty] | 0 | 50 | 100 | 0 | 0 | 0 | 150 | [8 empty] | 0 | 1.25 | 2 | 0 | 0 | 0.88235 | 0 | 0 | 0 | 0
p.2 |  | MWh | fuel B | [7 empty] | 0 | 0 | 0 | 0 | 0 | 20 | 20 | [8 empty] | 0 | 0 | 0 | 0 | 0 | 0.11765 | 0 | 0 | 0 | 0
p.3 |  | MWh | heat | [7 empty] | 0 | 0 | 0 | 0 | 0 | 50 | 50 | [8 empty] | 0 | 0 | 0 | 0 | 0 | 0 | 1 | 0.2 | 0 | 0
p.4 |  | MWh | electricity chp | [7 empty] | 0 | 0 | 0 | 0 | 40 | 0 | 40 | [8 empty] | 0 | 0 | 0 | 0 | 1.3333 | 0 | 0 | 0.8 | 0 | 0
p.5 |  | MWh | electricity pv | [7 empty] | 0 | 0 | 0 | 0 | 30 | 0 | 30 | [8 empty] | 0 | 0 | 0 | 0 | 1 | 0 | 0 | 0 | 1 | 0
p.6 |  | ton | product A | [7 empty] | 0 | 0 | 0 | 0 | 0 | 15 | 15 | [8 empty] | 0 | 0 | 0 | 0 | 0 | 0 | 0 | 0 | 0 | 0.5
p.7 |  | ton | product B | [7 empty] | 0 | 10 | 0 | 0 | 0 | 5 | 15 | [8 empty] | 0 | 0.25 | 0 | 0 | 0 | 0 | 0 | 0 | 0 | 0.5
[17 empty] | X |  | d=V*inv(diag(Q)*I_it | bar: p.1
| t.1 | MWh | oil refinery | 150 | 20 | 0 | 0 | 0 | 0 | 0 | [6 empty] | 170 |  | 1 | 1 | 0 | 0 | 0 | 0 | 0
| t.2 | MWh | boiler | 0 | 0 | 40 | 0 | 0 | 0 | 0 | [6 empty] | 40 |  | 0 | 0 | 0.8 | 0 | 0 | 0 | 0
| t.3 | MWh | chp engine | 0 | 0 | 10 | 40 | 0 | 0 | 0 | [6 empty] | 50 |  | 0 | 0 | 0.2 | 1 | 0 | 0 | 0
| t.4 | MWh | pv plant | 0 | 0 | 0 | 0 | 33 | 0 | 0 | [6 empty] | 33 |  | 0 | 0 | 0 | 0 | 1.1 | 0 | 0
| t.5 | ton | industry | 0 | 0 | 0 | 0 | 0 | 15 | 15 | [6 empty] | 30 |  | 0 | 0 | 0 | 0 | 0 | 1 | 1
[11 empty] | R | [14 empty] | r=R*inv(diag(X))
p.7 |  |  | operative cost | [7 empty] | 15 | 7 | 12 | 0 | 10 | [10 empty] | 0.088235 | 0.175 | 0.24 | 0 | 0.33333
Q'
|  |  |  | 150 | 20 | 50 | 40 | 30 | 15 | 15
[11 empty] | U=u*diag(X) |  |  |  |  | Y | Y_C | Q-u*X-Y-Y_C=0 |  |  | c*X_pt-Q_pt'=0
p.1 |  | MWh | fuel A | [7 empty] | 0 | 50 | 100 | 0 | 0 | 0 | 0 | 0 |  |  | 0
p.2 |  | MWh | fuel B | [7 empty] | 0 | 0 | 0 | 0 | 0 | 20 | 0 | 0 |  |  | 0
p.3 |  | MWh | heat | [7 empty] | 0 | 0 | 0 | 0 | 0 | 50 | 0 | 0 |  |  | 0
p.4 |  | MWh | electricity chp | [7 empty] | 0 | 0 | 0 | 0 | 40 | 0 | 0 | 0 |  |  | 0
p.5 |  | MWh | electricity pv | [7 empty] | 0 | 0 | 0 | 0 | 30 | 0 | 0 | 0
p.6 |  | ton | product A | [7 empty] | 0 | 0 | 0 | 0 | 0 | 15 | 0 | 0
p.7 |  | ton | product B | [7 empty] | 0 | 10 | 0 | 0 | 0 | 5 | 0 | 0
|  |  |  | p.1: V=d*diag(Q)+(c*diag(X))' | [6 empty] | X
| t.1 | MWh | oil refinery | p.1: 150; p.2: 20; p.3: 0; p.4: 0 | [6 empty] | 170
| t.2 | MWh | boiler | p.1: 0; p.2: 0; p.3: 40; p.4: 0 | [6 empty] | 40
| t.3 | MWh | chp engine | p.1: 0; p.2: 0; p.3: 10; p.4: 40 | [6 empty] | 50 |  |  |  | X_it-d*I_it*Q_it'=0
| t.4 | MWh | pv plant | p.5: 33; p.6: 0; p.7: 0 | [6 empty] | 33 |  |  |  | 0
| t.5 | ton | industry | p.5: 0; p.6: 15; p.7: 15 | [6 empty] | 30 |  |  |  | 0
[11 empty] | R=r*diag(X) |  |  |  |  | min: Z=r*X
p.7 |  |  | operative cost | [7 empty] | 15 | 7 | 12 | 0 | 10 | 44
|  |  | Q | 150 | 20 | 50 | 40 | 30 | 15 | 15
gestione generale coprodotti in sistema rcot con assunzioni miste
compilazione e struttura tavole:
se un prodotto è un by-product, allora non c'è necessità di creare un prodotto dedicato.
se due prodotti principali di due tecnologie sono la stessa cosa (e.g. elettricità), allora nella make bisogna fare due colonne diverse e nella use due righe diverse (due prodotti diversi).
modifica tavole coefficienti per creare sistema sotto-determinato:
una volta calcolati i coefficienti, si accorpano le righe della use per creare il sistema sotto-determinato rcot (tramite la matrice di aggregazione I_pp).
determinazione matrici market share e product mix
si definiscono le variabili di appoggio I_it, I_pt dove si indicano i prodotti/tecnologie con assunzioni industry e product tech.
si calcolano market share d e product mix c filtrando il risultato con queste due variabili di appoggio.

## hsut_hybrid assumptions_rcot
prod |  |  |  | p.1 | p.2 | p.3 | p.4 | p.5 | p.6 | p.7 | [8 empty] | p.1 | p.2 | p.3 | p.4 | p.5 | p.6 | p.7
| tech | [9 empty] | t.1 | t.2 | t.3 | t.4 | t.5 | [10 empty] | t.1 | t.2 | t.3 | t.4 | t.5 | t.1 | t.2 | t.3 | t.4 | t.5
|  | unit | name | fuel A | fuel B | heat | electricity chp | electricity pv | product A | product B | oil refinery | boiler | chp engine | pv plant | industry |  |  |  | fuel A | fuel B | heat | electricity chp | electricity pv | product A | product B | oil refinery | boiler | chp engine | pv plant | industry | oil refinery | boiler | chp engine | pv plant | industry
[11 empty] | U |  |  |  |  | Y | Q | [8 empty] | u=U*inv(diag(X)) |  |  |  |  | c=V'*inv(diag(X))
p.1 |  | MWh | fuel A | [7 empty] | 0 | 50 | 100 | 0 | 0 | 0 | 150 | [8 empty] | 0 | 1.25 | 2 | 0 | 0 | 0.88235 | 0 | 0 | 0 | 0
p.2 |  | MWh | fuel B | [7 empty] | 0 | 0 | 0 | 0 | 0 | 20 | 20 | [8 empty] | 0 | 0 | 0 | 0 | 0 | 0.11765 | 0 | 0 | 0 | 0
p.3 |  | MWh | heat | [7 empty] | 0 | 0 | 0 | 0 | 0 | 50 | 50 | [8 empty] | 0 | 0 | 0 | 0 | 0 | 0 | 1 | 0.2 | 0 | 0
p.4 |  | MWh | electricity chp | [7 empty] | 0 | 0 | 0 | 0 | 40 | 0 | 40 | [8 empty] | 0 | 0 | 0 | 0 | 2 | 0 | 0 | 0.8 | 0 | 0
p.5 |  | MWh | electricity pv | [7 empty] | 0 | 0 | 0 | 0 | 35 | 0 | 35 | [8 empty] | 0 | 0 | 0 | 0 | 1.75 | 0 | 0 | 0 | 1 | 0
p.6 |  | ton | product A | [7 empty] | 0 | 0 | 0 | 0 | 0 | 15 | 15 | [8 empty] | 0 | 0 | 0 | 0 | 0 | 0 | 0 | 0 | 0 | 0.75
p.7 |  | ton | product B | [7 empty] | 0 | 0 | 0 | 0 | 0 | 5 | 5 | [8 empty] | 0 | 0 | 0 | 0 | 0 | 0 | 0 | 0 | 0 | 0.25
[17 empty] | X |  | d=V*inv(diag(Q) | bar: p.1
| t.1 | MWh | oil refinery | 150 | 20 | 0 | 0 | 0 | 0 | 0 | [6 empty] | 170 |  | 1 | 1 | 0 | 0 | 0 | 0 | 0
| t.2 | MWh | boiler | 0 | 0 | 40 | 0 | 0 | 0 | 0 | [6 empty] | 40 |  | 0 | 0 | 0.8 | 0 | 0 | 0 | 0
| t.3 | MWh | chp engine | 0 | 0 | 10 | 40 | 0 | 0 | 0 | [6 empty] | 50 |  | 0 | 0 | 0.2 | 1 | 0 | 0 | 0
| t.4 | MWh | pv plant | 0 | 0 | 0 | 0 | 30 | 0 | 0 | [6 empty] | 30 |  | 0 | 0 | 0 | 0 | 0.85714 | 0 | 0
| t.5 | ton | industry | 0 | 0 | 0 | 0 | 0 | 15 | 5 | [6 empty] | 20 |  | 0 | 0 | 0 | 0 | 0 | 1 | 1
[11 empty] | R | [14 empty] | r=R*inv(diag(X))
p.7 |  |  | operative cost | [7 empty] | 15 | 7 | 12 | 0 | 10 | [10 empty] | 0.088235 | 0.175 | 0.24 | 0 | 0.5
Q'
|  |  |  | 150 | 20 | 50 | 40 | 30 | 15 | 5
|  |  |  | p.1: I_pp | u_rc=I_pp*u
p.1 |  | MWh | fuel A | 1 | 0 | 0 | 0 | 0 | 0 | 0 | 0 | 1.25 | 2 | 0 | 0
p.2 |  | MWh | fuel B | 0 | 1 | 0 | 0 | 0 | 0 | 0 | 0 | 0 | 0 | 0 | 0
p.3 |  | MWh | heat | 0 | 0 | 1 | 0 | 0 | 0 | 0 | 0 | 0 | 0 | 0 | 0
p.4 |  | MWh | electricity | 0 | 0 | 0 | 1 | 1 | 0 | 0 | 0 | 0 | 0 | 0 | 3.75
p.5 |  | ton | product A | 0 | 0 | 0 | 0 | 0 | 1 | 0 | 0 | 0 | 0 | 0 | 0
p.6 |  | ton | product B | 0 | 0 | 0 | 0 | 0 | 0 | 1 | 0 | 0 | 0 | 0 | 0
[11 empty] | U_rc=u_rc*diag(X) |  |  |  |  | Y_rc | Y_rc,C | Q_rc=I_pp*Q' |  |  |  | Q_rc-u_rc*X-Y-Y_C=0
p.1 |  | MWh | fuel A | [7 empty] | 0 | 0 | 0 | 0 | 0 | 0 | 0 | 0 |  |  |  | 0
p.2 |  | MWh | fuel B | [7 empty] | 0 | 0 | 0 | 0 | 0 | 0 | 0 | 0 |  |  |  | 0
p.3 |  | MWh | heat | [7 empty] | 0 | 0 | 0 | 0 | 0 | 0 | 0 | 0 |  |  |  | 0
p.4 |  | MWh | electricity | [7 empty] | 0 | 0 | 0 | 0 | 9.375 | 10 | 0 | 17.5 |  |  |  | -1.875
p.5 |  | ton | product A | [7 empty] | 0 | 0 | 0 | 0 | 0 | 0 | 0 | 0 |  |  |  | 0
p.6 |  | ton | product B | [7 empty] | 0 | 0 | 0 | 0 | 0 | 0 | 0 | 0 |  |  |  | 0
|  |  |  | p.1: V=d*diag(Q)+(c*diag(X))' | [6 empty] | X
| t.1 | MWh | oil refinery | p.1: 0; p.2: 0; p.3: 0; p.4: 0 | [6 empty] | 0
| t.2 | MWh | boiler | p.1: 0; p.2: 0; p.3: 0; p.4: 0 | [6 empty] | 0
| t.3 | MWh | chp engine | p.1: 0; p.2: 0; p.3: 0; p.4: 0 | [6 empty] | 0 |  |  |  |  | X_it-d*Q_it'=0
| t.4 | MWh | pv plant | p.5: 15; p.6: 0; p.7: 0 | [6 empty] | 15 |  |  |  |  | 0
| t.5 | ton | industry | p.5: 0; p.6: 0; p.7: 0 | [6 empty] | 2.5 |  |  |  |  | 2.5
[11 empty] | R=r*diag(X) |  |  |  |  | min: Z=r*X
p.7 |  |  | operative cost | [7 empty] | 0 | 0 | 0 | 0 | 1.25 | 1.25
|  |  | Q | 0 | 0 | 0 | 0 | 17.5 | 0 | 0
(c*X_pt)'-Q_pt=0
|  |  |  | 0 | 0 | 0 | 0
gestione generale coprodotti in sistema rcot con assunzioni miste
compilazione e struttura tavole:
se un prodotto è un by-product, allora non c'è necessità di creare un prodotto dedicato.
se due prodotti principali di due tecnologie sono la stessa cosa (e.g. elettricità), allora nella make bisogna fare due colonne diverse e nella use due righe diverse (due prodotti diversi).
modifica tavole coefficienti per creare sistema sotto-determinato:
una volta calcolati i coefficienti, si accorpano le righe della use per creare il sistema sotto-determinato rcot (tramite la matrice di aggregazione I_pp).
determinazione matrici market share e product mix
si definiscono le variabili di appoggio I_it, I_pt dove si indicano i prodotti/tecnologie con assunzioni industry e product tech.
si calcolano market share d e product mix c filtrando il risultato con queste due variabili di appoggio.

## LCA_hybrid technology
prod |  |  |  | p.1 | p.2 | p.3 | p.4 | p.5 | p.6 | p.7 | [8 empty] | p.1 | p.2 | p.3 | p.4 | p.5 | p.6 | p.7
| tech | [9 empty] | t.1 | t.2 | t.3 | t.4 | t.5 | [10 empty] | t.1 | t.2 | t.3 | t.4 | t.5 | t.1 | t.2 | t.3 | t.4 | t.5
|  | unit | name | heat | electricity chp | electricity pv | fuel A | fuel B | product A | product B | boiler | chp engine | pv plant | oil refinery | industry |  |  |  | heat | electricity chp | electricity pv | fuel A | fuel B | product A | product B | boiler | chp engine | pv plant | oil refinery | industry | boiler | chp engine | pv plant | oil refinery | industry |  | heat | electricity chp | electricity pv | fuel A | fuel B | product A | product B
[11 empty] | U |  |  |  |  | Y | Q | [8 empty] | u=U*inv(diag(X)) |  |  |  |  | c=V'*inv(diag(X))
p.1 |  | MWh | heat | [7 empty] | 0 | 0 | 0 | 0 | 0 | 50 | 50 | [8 empty] | 0 | 0 | 0 | 0 | 0 | 1 | 0.25 | 0 | 0 | 0
p.2 |  | MWh | electricity chp | [7 empty] | 0 | 0 | 0 | 0 | 30 | 0 | 30 | [8 empty] | 0 | 0 | 0 | 0 | 1.5 | 0 | 0.75 | 0 | 0 | 0
p.3 |  | MWh | electricity pv | [7 empty] | 0 | 0 | 0 | 0 | 60 | 0 | 60 | [8 empty] | 0 | 0 | 0 | 0 | 3 | 0 | 0 | 1 | 0 | 0
p.4 |  | MWh | fuel A | [7 empty] | 60 | 80 | 0 | 0 | 0 | 0 | 140 | [8 empty] | 1.5 | 2 | 0 | 0 | 0 | 0 | 0 | 0 | 0.875 | 0
p.5 |  | MWh | fuel B | [7 empty] | 0 | 0 | 0 | 0 | 0 | 20 | 20 | [8 empty] | 0 | 0 | 0 | 0 | 0 | 0 | 0 | 0 | 0.125 | 0
p.6 |  | ton | product A | [7 empty] | 0 | 0 | 0 | 0 | 0 | 15 | 15 | [8 empty] | 0 | 0 | 0 | 0 | 0 | 0 | 0 | 0 | 0 | 0.75
p.7 |  | ton | product B | [7 empty] | 0 | 0 | 0 | 0 | 0 | 5 | 5 | [8 empty] | 0 | 0 | 0 | 0 | 0 | 0 | 0 | 0 | 0 | 0.25
[17 empty] | X |  | d=V*inv(diag(Q) | [17 empty] | v=[inv(c) d] | bar: p.1
| t.1 | MWh | boiler | 40 | 0 | 0 | 0 | 0 | 0 | 0 | [6 empty] | 40 |  | 0.8 | 0 | 0 | 0 | 0 | 0 | 0 | [10 empty] | boiler | 1 | -0.33333 | 0 | 0 | 0 | 0 | 0
| t.2 | MWh | chp engine | 10 | 30 | 0 | 0 | 0 | 0 | 0 | [6 empty] | 40 |  | 0.2 | 1 | 0 | 0 | 0 | 0 | 0 | [10 empty] | chp engine | 0 | 1.3333 | 0 | 0 | 0 | 0 | 0
| t.3 | MWh | pv plant | 0 | 0 | 60 | 0 | 0 | 0 | 0 | [6 empty] | 60 |  | 0 | 0 | 1 | 0 | 0 | 0 | 0 | [10 empty] | pv plant | 0 | 0 | 1 | 0 | 0 | 0 | 0
| t.4 | MWh | oil refinery | 0 | 0 | 0 | 140 | 20 | 0 | 0 | [6 empty] | 160 |  | 0 | 0 | 0 | 1 | 1 | 0 | 0 | [10 empty] | oil refinery | 0 | 0 | 0 | 1 | 1 | 0 | 0
| t.5 | ton | industry | 0 | 0 | 0 | 0 | 0 | 15 | 5 | [6 empty] | 20 |  | 0 | 0 | 0 | 0 | 0 | 1 | 1 | [10 empty] | industry | 0 | 0 | 0 | 0 | 0 | 1 | 1
[11 empty] | R | [14 empty] | r=R*inv(diag(X)) | [10 empty] | r_e=r*v*inv(I_pp-u*v)
p.7 |  | ton | air emissions | [7 empty] | 90 | 120 | 0 | 10 | 0 | [10 empty] | 2.25 | 3 | 0 | 0.0625 | 0 | [6 empty] | 2.3438 | 3.3854 | 0 | 0.0625 | 0.0625 | 5.0781 | 5.0781
Q'
|  |  |  | 50 | 30 | 60 | 140 | 20 | 15 | 5 | [15 empty] | r_e_t=r*inv(I_tt-v*u)
[26 empty] | 2.3438 | 3.125 | 0 | 0.0625 | 5.0781
[11 empty] | U=u*diag(X) |  |  |  |  | Y | Q | Q-u*X-Y=0 |  |  | c*X_pt-Q_pt'=0
p.1 |  | MWh | heat | [7 empty] | 0 | 0 | 0 | 0 | 0 | 50 | 50 | 0 |  |  | 0
p.2 |  | MWh | electricity chp | [7 empty] | 0 | 0 | 0 | 0 | 30 | 0 | 30 | 0 |  |  | 0
p.3 |  | MWh | electricity pv | [7 empty] | 0 | 0 | 0 | 0 | 60 | 0 | 60 | 0
p.4 |  | MWh | fuel A | [7 empty] | 60 | 80 | 0 | 0 | 0 | 0 | 140 | 0
p.5 |  | MWh | fuel B | [7 empty] | 0 | 0 | 0 | 0 | 0 | 20 | 20 | 0
p.6 |  | ton | product A | [7 empty] | 0 | 0 | 0 | 0 | 0 | 15 | 15 | 0
p.7 |  | ton | product B | [7 empty] | 0 | 0 | 0 | 0 | 0 | 5 | 5 | 0
|  |  |  | p.1: V=d*diag(Q)+(c*diag(X))' | [6 empty] | X
| t.1 | MWh | boiler | 40 | 0 | 0 | 0 | 0 | 0 | 0 | [6 empty] | 40
| t.2 | MWh | chp engine | 10 | 30 | 0 | 0 | 0 | 0 | 0 | [6 empty] | 40 |  |  |  | X-d*Q=0
| t.3 | MWh | pv plant | 0 | 0 | 60 | 0 | 0 | 0 | 0 | [6 empty] | 60 |  |  |  | 0
| t.4 | MWh | oil refinery | 0 | 0 | 0 | 140 | 20 | 0 | 0 | [6 empty] | 160 |  |  |  | 0
| t.5 | ton | industry | 0 | 0 | 0 | 0 | 0 | 15 | 5 | [6 empty] | 20 |  |  |  | 0
[11 empty] | R=r*diag(X) |  |  |  |  | min:dummy
p.7 |  | ton | air emissions | [7 empty] | 90 | 120 | 0 | 10 | 0 | 1
220