## Foglio2
time | [11 empty] | y.1 | y.2 | y.3 | y.4 | y.5 |  | y.1 | y.2 | y.3 | y.4 | y.5
| flows |  |  |  | f.1a | f.1b | f2
|  | techs | [6 empty] | t.1 | t.2 | t.3
name
|  |  |  | unit | Electricity from Fossil | Electricity from non-Fossil | Transport service |  | Fossil power plants | Renewable power plants | Transport | Final demand | [15 empty] | Iff
[9 empty] | u |  |  | Y | [5 empty] | Q_agg |  |  |  |  | Q_agg - u*X' - Y == 0 |  |  |  |  | f.1a | f.1b | f2
| f.1 |  | Electricity | TWh |  |  |  |  | 0.079 | 0.079 | 0 | 100 | 120 | 144 | 173 | 207 |  | 108.5776 | 130.2932 | 156.3518 | 187.8393 | 224.7557 | -2.77e-06 | 3.6e-07 | -1.41e-06 | 4.51e-06 | -3e-07 | 1 | 1 | 0
| f.2 |  | Transport service | Mpass*km |  |  |  |  | 0 | 0 | 0 | 508022.2 | 518182.644 | 528546.2969 | 539117.2228 | 549899.5673 |  | 508022.2 | 518182.64 | 528546.3 | 539117.22 | 549899.57 | 0 | -0.004 | 0.00312 | -0.0028176 | 0.002726 | 0 | 0 | 1
[5 empty] | d | [17 empty] | X' - d*Q' == 0
|  | t.1 | Fossil power plants | TWh | 1 | 0 | 0 | [15 empty] | 0 | 0 | 0 | 0 | 0
|  | t.2 | Renewable power plants | TWh | 0 | 1 | 0 | [15 empty] | 0 | 0 | 0 | 0 | 0
|  | t.3 | Transport | Mpass*km | 0 | 0 | 1 | [15 empty] | 0 | 0 | 0 | 0 | 0
Min(i_1y * C_op * i_t1)
|  |  | Investment costs | M€ |  |  |  | ci | 10 | 10 | 5 | [5 empty] | Obj | 2792531.7934
|  |  | O&M costs | M€ |  |  |  | co | 10 | 10 | 1
|  |  | CO2 emissions | Mton |  |  |  | et | 50 | 5 | 20
|  |  | Load factors | % |  |  |  | min | 0 | 0 | 0
|  |  |  | % |  |  |  | max | 0.7 | 0.3 | 20
|  |  | Initial capacity | TW |  |  |  | c_start | 0 | 0 | 0
[5 empty] | Q |  |  |  | X |  |  | Cap_new |  |  |  | C_inv
[5 empty] | f.1a | f.1b | f2 |  | t.1 | t.2 | t.3 | t.1 | t.2 | t.3 |  | t.1 | t.2 | t.3
y.1 |  |  |  |  | 108.5776 | 0 | 508022.2 |  | 108.5776 | 0 | 508022.2 | 223.3597 | 0 | 25401.11 |  | 2233.597 | 0 | 127005.55
y.2 |  |  |  |  | 130.2932 | 0 | 518182.64 |  | 130.2932 | 0 | 518182.64 | 0 | 0 | 508.0222 |  | 0 | 0 | 2540.111
y.3 |  |  |  |  | 156.3518 | 0 | 528546.3 |  | 156.3518 | 0 | 528546.3 | 0 | 0 | 518.1826 |  | 0 | 0 | 2590.9132
y.4 |  |  |  |  | 187.8393 | 0 | 539117.22 |  | 187.8393 | 0 | 539117.22 | 44.9822 | 0 | 528.5463 |  | 449.8216 | 0 | 2642.7315
y.5 |  |  |  |  | 224.7557 | 0 | 549899.57 |  | 224.7557 | 0 | 549899.57 | 52.7377 | 0 | 539.1172 |  | 527.3771 | 0 | 2695.5861
[9 empty] | Xmin |  |  | Cap_op |  |  |  | C_om
y.1 | [8 empty] | 0 | 0 | 0 | 223.3597 | 0 | 25401.11 |  | 1085.7763 | 0 | 508022.2
y.2 | [8 empty] | 0 | 0 | 0 | 223.3597 | 0 | 25909.1322 |  | 1302.9316 | 0 | 518182.64
y.3 | [8 empty] | 0 | 0 | 0 | 223.3597 | 0 | 26427.3148 |  | 1563.5179 | 0 | 528546.3
y.4 | [8 empty] | 0 | 0 | 0 | 268.3419 | 0 | 26955.8611 |  | 1878.3931 | 0 | 539117.22
y.5 | [8 empty] | 0 | 0 | 0 | 321.0796 | 0 | 27494.9784 |  | 2247.557 | 0 | 549899.57
Xmax
y.1 | [8 empty] | 156.3518 | 0 | 508022.2
y.2 | [8 empty] | 156.3518 | 0 | 518182.644
y.3 | [8 empty] | 156.3518 | 0 | 528546.2968
y.4 | [8 empty] | 187.8393 | 0 | 539117.2228
y.5 | [8 empty] | 224.7557 | 0 | 549899.5672
Tyy
y.1 | [11 empty] | 1 | 0 | 0 | 0 | 0
y.2 | [11 empty] | 1 | 1 | 0 | 0 | 0
y.3 | [11 empty] | 1 | 1 | 1 | 0 | 0
y.4 | [11 empty] | 1 | 1 | 1 | 1 | 0
y.5 | [11 empty] | 1 | 1 | 1 | 1 | 1